## BOM
父物料编码 | 父物料名称 | 子物料编码 | 子物料名称 | 子物料规格 | 用量 | 位号 | 损耗率(%) | 备注
BP-100 | 蓝牙音箱 | BP-110 | 音箱外壳组件 | ABS塑料外壳 | 1 |  | 0
BP-100 | 蓝牙音箱 | BP-120 | 音频主板组件 | PCB板45x32mm | 1 |  | 0
BP-100 | 蓝牙音箱 | BP-130 | 电池模块 | 18650电池组 | 1 |  | 0
BP-110 | 音箱外壳组件 | RM-901 | 上盖面板 | ABS白 | 1 | A1 | 0
BP-110 | 音箱外壳组件 | RM-902 | 下盖底座 | ABS黑 | 1 | A2 | 0
BP-110 | 音箱外壳组件 | RM-903 | 喇叭网罩 | 金属网 | 1 | A3 | 0
BP-120 | 音频主板组件 | RM-904 | 主控芯片 | BK3266 | 1 | B1 | 1
BP-120 | 音频主板组件 | RM-905 | 功放模块 | TPA3116 | 1 | B2 | 0
BP-120 | 音频主板组件 | RM-906 | 蓝牙天线 | PCB天线 | 1 | B3 | 0
BP-120 | 音频主板组件 | RM-907 | 电阻电容套件 | 0402 | 20 |  | 0
BP-120 | 音频主板组件 | RM-908 | 连接器排线 | FPC 8P | 2 |  | 0 | 替代料
BP-120 | 音频主板组件 | RM-909 | 连接器排线(替代) | FPC 10P | 2 |  | 0 | 替代料
BP-130 | 电池模块 | RM-910 | 18650电芯 | 3.7V 2600mAh | 2 | C1 | 0
BP-130 | 电池模块 | RM-911 | 保护板PCB | DW01+8205 | 1 | C2 | 0

## 物料主数据
物料编码 | 物料名称 | 规格型号 | 单位 | 物料类型 | 提前期 | 安全库存 | 批量规则 | 批量数量 | 最小订货量 | 最大订货量 | 损耗率 | 是否外购
BP-100 | 蓝牙音箱 |  | 台 | 成品 | 7 | 50 | FOQ | 100 | 0 | 0 | 0 | 否
BP-110 | 音箱外壳组件 |  | 套 | 半成品 | 3 | 30 | FOQ | 50 | 0 | 0 | 0 | 否
BP-120 | 音频主板组件 |  | 块 | 半成品 | 5 | 40 | FOQ | 50 | 0 | 0 | 0 | 否
BP-130 | 电池模块 |  | 个 | 半成品 | 4 | 20 | FOQ | 50 | 0 | 0 | 0 | 否
RM-901 | 上盖面板 | ABS白 | 个 | 原材料 | 2 | 100 | EOQ | 500 | 0 | 0 | 0 | 是
RM-902 | 下盖底座 | ABS黑 | 个 | 原材料 | 2 | 100 | EOQ | 500 | 0 | 0 | 0 | 是
RM-903 | 喇叭网罩 | 金属网 | 个 | 原材料 | 3 | 50 | FOQ | 200 | 0 | 0 | 0 | 是
RM-904 | 主控芯片 | BK3266 | 个 | 原材料 | 8 | 200 | EOQ | 1000 | 0 | 0 | 0 | 是
RM-905 | 功放模块 | TPA3116 | 个 | 原材料 | 6 | 100 | EOQ | 500 | 0 | 0 | 0 | 是
RM-906 | 蓝牙天线 | PCB天线 | 个 | 原材料 | 3 | 100 | MULT | 500 | 0 | 0 | 0 | 是
RM-907 | 电阻电容套件 | 0402 | 套 | 原材料 | 2 | 500 | EOQ | 2000 | 0 | 0 | 0 | 是
RM-908 | 连接器排线 | FPC 8P | 条 | 原材料 | 2 | 200 | MULT | 1000 | 0 | 0 | 0 | 是
RM-909 | 连接器排线(替代) | FPC 10P | 条 | 原材料 | 2 | 200 | MULT | 1000 | 0 | 0 | 0 | 是
RM-910 | 18650电芯 | 3.7V 2600mAh | 个 | 原材料 | 5 | 300 | EOQ | 1000 | 0 | 0 | 0 | 是
RM-911 | 保护板PCB | DW01+8205 | 块 | 原材料 | 4 | 100 | EOQ | 500 | 0 | 0 | 0 | 是